## UAS Calculator SAE units
UAS Rules Calculator | [5 empty] | Robert Jackson Racing
www.oleancomputers.com
Bore | 3.14 | in | 7.9756 | cm |  | revision 6/11/2007
Stroke | 2.438 | in | 6.1925 | cm
| 18.8792 | CI | 309.3739 | CC
Rule |  |  | Weight | Lbs/CC | Min Weight
A. 2 Stroke 210cc max. |  |  | 230 | 1 | 539.3739
B. Flathead 466cc max. |  |  | 190 | 3 | 293.1246
C. Piston Port 210cc max. |  |  | 170 | 1 | 479.3739
D. OHC 265cc max. |  |  | 245 | 2 | 399.6869
E. OHV 446cc max. |  |  | 220 | 2.5 | 343.7496
F. Induction |  | Add 15lbs to engine type used
G. Mixed |  |  | 245 | 3 | 348.1246
| Bore | Stroke |  | CC
Briggs 305 | 3.12 | 2.438 |  | 305.5011
Briggs 342 | 3.3 | 2.438 |  | 341.768
Briggs 342 .2 stroker | 3.3 | 2.638 |  | 369.8048
Rhino .3 destroked | 3.5 | 2.7 |  | 425.7648
Starr | 3.5 | 2.5 |  | 394.2266
blank | 3 | 2.48 |  | 287.3188
blank | 3.82 | 2.438 |  | 457.9629
blank | 3.5 | 2.48 |  | 391.0728
blank | 3.82 | 2.438 |  | 457.9629
blank | 3.7 | 2.438 |  | 429.6423

## UAS Calculator Metric units
UAS Rules Calculator |  |  |  |  | Robert Jackson Racing
www.oleancomputers.com
| Bore | 54 | mm |  | revision 6/11/2007
| Stroke | 57 | mm
|  | 130.5425 | CC
Rule |  | Weight | Lbs/CC | Min Weight
A. 2 Stroke 210cc max. |  | 230 | 1 | 360.5425
B. Flathead 466cc max. |  | 190 | 3 | 233.5142
C. Piston Port 210cc max. |  | 170 | 1 | 300.5425
D. OHC 265cc max. |  | 245 | 2 | 310.2712
E. OHV 446cc max. |  | 220 | 2.5 | 272.217
F. Induction | Add 15lbs to engine type used
G. Mixed |  | 245 | 3 | 288.5142